## TROŠKOVNIK
INVESTITOR: | OPĆINA NOVA KAPELA
GRAĐEVINA: | Obnova pješačke staze u Ulici kralja Tomislava u novoj Kapeli (od kbr 19 do križanja s Ulicom Augusta Šenoe)
R.Br. | Opis stavke | Jed.mj. | Količina | Jed.cijena | Ukupno
A | PRIPREMNI RADOVI
1. | Iskolčenje osi pješačke staze, poligonih točaka i repera sa svim potrebnim geodetskim podacima. Osiguranje iskolčene osi po preuzimanju trase. Postavljanje poprečnih profila sa svim potrebnim obilježavanjima prema tehničkoj dokumentaciji. Rekonstrukcija osi i visine prometnih površina kroz cijelo vrijeme izvođenja radova te izrada geodetskih podloga preko kojih se vrši obračun izvedenih radova. Obračun po m' iskolčene osi uključivo sav rad i potreban materijal. | m' | 420 |  | 0
2. | Krčenje grmlja i sječa niskog raslinja. Prije početka zemljanih radova potrebno je u granicama radnog pojasa buduće trase ceste (građevinski pojas), u širini koju odobri nadzorni inž. iskrčiti šiblje i raslinje promjera do 5 cm. Stavka uključuje : -sječu grmlja i raslinja, čupanje ili iskop korijenja - deponiranje grmlja, raslinja, korijenja i panjeva izvan trase na mjesto koje odredi investitor - nastale rupe pri čupanju korijenja i vadenju raslinja popuniti zemljom i sabiti, ukoliko će posredno na takvo tlo doći nasip. - utovar, prijevoz i istovar na deponiju određenu po investitoru. Obračun po m² stvarno iskrčenog i uređenog terena. | m2 | 130 |  | 0
3. | Rezanje postojećeg asfalta i betona na mjestima spojeva obnovljene trase s postojećim prometnicama. | m' | 30 |  | 0
4. | Lociranje i zaštita instalacija u području trase | kpl | 1 |  | 0
5. | Izrada privremenih prilaza do stambenih objekata i poljoprivrednih površina u području zahvata za cijelo vrijeme trajanja radova te održavanje svih privremenih i gradilišnih puteva. Izvođač je dužan izvesti sanaciju alternativnih prometnih pravaca, koji će se koristiti za privremeno preusmjeravanje prometa, po završetku radova. | kpl | 1 |  | 0
6. | Visinska prilagodba izgrađenih zasunskih i revizionih okana duž trase. Stavka se sastoji od razbijanja postojećeg betona i demntaže poklopca, visinske prilagodbe dobetoniranjem te ponovne ugradnje poklopce. U cijeni sav potreban rad i materijal. | kpl | 2 |  | 0
7. | Izmještanje i/ili zaštita postojeće izgrađene infrastrukture prema uputama i uvjetima distributera te uz osiguranje stručnog nadzora nadležnih službi.
| - EK infrastruktura | m' | 140 |  | 0
| - plin | m' | 30 |  | 0
| - voda | m' | 40 |  | 0
| UKUPNO PRIPREMNI RADOVI |  |  |  | 0
B | ZEMLJANI RADOVI
1. | Strojni iskop - skidanje humusa debljine 20 cm, sa uklanjanjem iskopanog materijala te odlaganjem-deponiranjem materijala iz iskopa u stranu, pored trase. Isti će se koristiti za izradu bankina i nasipavanje uz rub ceste. Višak materijala prevozi se na udaljenost do 6 km na lokaciju koju odredi Investitor. Rastresitost materijala treba uzeti u obzir pri formiranju jed.cijene, jer se neće posebno priznavati. | m3 | 88 |  | 0
2. | Rušenje postojeće pješačke staze. U cijenu uključeno rušenje postojećeg derutnog asfaltnog zastora i betona, razbijanje na komade, utovar u vozilo i odvoz na deponiju određenu po investitoru. U cijeni sav potreban rad i materijal. | m2 | 630 |  | 0
3. | Iskop zemljanog materijala i postojećeg nasipnog materijala u trupu prometnice (kamen, zemlja, beton i drobljeni asfalt) u širokom iskopu. Iskope vršiti prema poprečnim profilima, visinskim kotama određenim projektom, normalnim profilima i uputama nadzornog inženjera. Ova stavka obuhvaća: - iskop materijala - ispod prometnih površina ispitivanje zbijenosti posteljice koja treba iznositi Me=10 N/mm², sa izdavanjem potrebnog atesta - ukoliko je zbijenost manja od propisane izvršiti sanaciju posteljice do potrebne zbijenosti - sva potrebna mjerenja i ispitivanja sa pribavljanjem potrebnog atesta Dio materijala iskoristit će se za ugradnju na trasi a višak odvesti. Obračun po m³ iskopanog materijala u sraslom stanju. | m3 | 340 |  | 0
4. | Prijevoz viška iskopanog materijala. Rad obuhvaća prijevoz iskopanog materijala, od mjesta iskopa, koje može biti u trasi ili pozajmištu, do mjesta istovara u nasip ili odlagalište. Prijevoz materijala na dužinu do 6 km | m3 | 410 |  | 0
5. | Grubo i fino planiranje i valjanje posteljice prometnih, površina. Neravnine je potrebno zasjeći, a udubljenja napuniti materijalom tako da posteljica nakon valjanja dobije projektirane uzdužne i poprečne padove, sa točnosti ± 2 cm. Na nižem rubu potrebno je izvesti drenažni klin. Obračun po m² uvaljane posteljice. | m2 | 840 |  | 0
6. | Ugradnja geotekstila TIP 300, na prethodno uvaljanu posteljicu. Štiti se dno iskopa i bočni rubovi. U jediničnu cijenu uključen sav potreban rad i materijal te preklopi. | m2 | 840 |  | 0
7. | Iskop zemljanog ili raznog drugog materijala na mjestima gdje se ispitivanjem utvrdi da je zbijenost 'podtla manja od Ms=15 N/mm². Stavkom obuhvatiti: - iskop materijala do potrebne dubine - odvoz iskopanog materijala na gradilišni deponij - planiranje terena posteljice u otkopu sa točnosti ±5 cm - ispitivanje zbijenosti koja treba iznositi Ms≥15 N/mm², sa izdavanjem potrebnog atesta Površine na kojima je potrebnu izvršiti zamjenu materijala odrediti će nadzorni inženjer nakon dobivanja rezultata ispitivanja i vizualnog pregleda posteljice Pretpostavlja se zamjena materijala na cca. 10 % površine. Obračun po m³ iskopanog materijala u sraslom stanju. | m3 | 41 |  | 0
8. | Nasipanje terena kamenim materijalom do kote tampona te strojno nabijanje materijala do potrebne zbijenosti: Ova stavka obuhvaća - dovoz kamenog-tucaničkog materijal sa deponije - nasipavanje šljunčanog materijala u slojevima do 30 cm debljine - strojno nabijanje do potrebne zbijenosti - planiranje terena ispod svih površina sa točnosti ±2 cm - ispod prometnih površina ispitivanje zbijenosti posteljice koje treba iznositi Me = 15 N/mm2 - ukoliko je zbijenost manja od propisane izvršiti sanaciju posteljice do potrebne zbijenosti - sva potrebna mjerenja i ispitivanja sa pribavljanjem potrebnog atesta - nasip ispod kolnih površina. Obračun po m3 nasipanog i zbijenog materijala u sraslom stanju. | m3 | 41 |  | 0
9. | Izrada zemljanih obostranih bankina od materijala iz iskopa sa potrebnim zbijanjem i valjanjem. Obračun po m' bankine | m' | 630 |  | 0
10. | Uređenje križanja s Ulicom Augusta Šenoe prilagodbom nivelete te izvedbom nasipa kamenim materijalom sa zbijanjem. U cijeni sav potreban rad i materijal. Širina zahvata odredit će se prema uvjetima na terenu. U cijenu uključen sav potreban rad i materijal, uključivo i sve potrebne pripremne radnje | kpl | 1 |  | 0
| UKUPNO ZEMLJANI RADOVI |  |  |  | 0
C | BETONSKI I ARMIRANO BETONSKI RADOVI
1. | Izrada, obnova i uređenje kolnih ulaza u gabaritima prema postojećem stanju prema privatnim parcelama. Stavka obuhvaća rušenje postojećih kolnih ulaza na mjestima gdje dolazi do bitne izmjene u načinu korištenja pristupa (pomicanje trase, produbljenje kanala za odvodnju i dr.) te izvedba novih ulaza na način da se izvede u skladu s postojećom razinom završne obrade (asfalt, beton, opločnici i dr.)
| - asfaltirani kolni ulaz | kom | 5 |  | 0
| - betonirani kolni ulaz | kom | 2 |  | 0
| - betonski opločnici | kom | 1 |  | 0
| - makadam | kom | 18 |  | 0
2. | Dobava, transport i ugradnja rubnjaka i drugih elemenata. U cijeni sav potreban rad i materijal. Obračun po m'.
| - rubnjaci 8/20 cm u sivoj boji s ravnim rubovima | m' | 845 |  | 0
| - rubnjaci 18/24 cm u sivoj boji, skošeni | m' | 12 |  | 0
| UKUPNO BETONSKI I ARMIRANO BETONSKI RADOVI |  |  |  | 0
D | KOLNIČKA KONSTRUKCIJA
1. | Dobava i izvedba nosivog sloja od mehanički zbijenog šljunčanog materijala debljine sloja 35 cm u zbijenom stanju od mehanički zbijenog kamenog-tucaničkog materijala (0-63 mm), debljine sloja 50 cm u zbijenom stanju. Za gornji - završni sloj koristiti tucanik 0-31,5 mm. Gornja površina treba biti poravnata prema projektu sa točnošću ±2 cm. Izradi ovog sloja pristupa se nakon preuzimanja posteljice po nadzornom inženjeru. Granulometrijski sastav treba udovoljiti normiranim uvjetima. Modul stišljivosti dobiven ispitivanjem kružnom pločom ø30 cm treba biti Ms=80 N/mm2. U jediničnu cijenu potrebno je uključiti sav rad i materijal potreban za izvedbu tamponskog sloja tražene zbijenosti. Broj ispitnih mjesta: 1 kom/500 m2. Obračun po m3 tamponskog sloja u zbijenom stanju, potpuno pripremljenom za izradu asfalta. | m3 | 336 |  | 0
2. | Dobava i izrada nosivog sloja od bitumeniziranog drobljenog kamenog materijala AC 16 BASE 50/70 u sloju debljine 6 cm. Gornji bitumenizirani nosivi sloj sastavljen je od mješavine kamenog brašna, kamenog materijala najveće veličine zrna 22 mm i bitumena kao veziva. Kamen (eruptivni ili alternativno dolomit) kao sirovina za proizvodnju drobljenih kamenih materijalatreba zadovoljavati uvjete kvalitete dane standardima. Svojstva izvedenog sloja trebaju zadovoljiti uvjete dane standardom u pogledu fizičko-mehaničkih svojstava, debljine, visine, poprečnog nagiba, položaja i ravnosti sloja. Osiguranje kvalitete provodi se prema propisima. S izradom ovog sloja može se početi nakon preuzimanja tamponskog sloja po nadzornom inženjeru. Jediničnom cijenom plaća se sav rad i materijal potreban za dovršenje sloja zbijenog do stupnja komprimiranosti min 98%. Obračun po m2 površine ugrađenog sloja u uvaljanom stanju. AC 16 BASE 50/70 d=5 cm | m2 | 630 |  | 0
| AC 11 SURF 50/70 d=4 cm | m2 | 630 |  | 0
| UKUPNO KOLNIČKA KONSTRUKCIJA |  |  |  | 0
E | PROMETNA SIGNALIZACIJA
1. | Nabava, doprema i postavljanje prometnih znakova u svemu prema prometnoj situaciji i važećim propisima. Obračun po komadu postavljenog znaka. U cijenu uključena nabava, izrada i bojanje znakova i stupova, iskop i betoniranje temelja, učvršćivanje znakova i stupova te svi potrebni pripremni radovi i prijevoz.
| - B 02 | kom | 1 |  | 0
| - C 02 | kom | 2 |  | 0
2. | Obilježavanje pješačkog prijelaza na križanju s Ulicom Augusta Šenoe. U cijeni sav potreban rad i materijal.
| - oznaka H15 - obilježen pješački prijelaz | kpl | 1 |  | 0
| - oznaka H11 - puna debela zaustavna crta | kpl | 1 |  | 0
| - puna tanka crta d=10 cm | m' | 6 |  | 0
| UKUPNO F |  |  |  | 0
F | KONTROLA KVALITETE
1 | Izrada kontrolnih i tekućih ispitivanja u svemu prema programu Kontrole kvalitete i osiguranja kakvoće | kpl | 1 |  | 0
| UKUPNO G |  |  |  | 0
REKAPITULACIJA
A | PRIPREMNI RADOVI |  |  |  | 0
B | ZEMLJANI RADOVI |  |  |  | 0
C | BETONSKI I ARMIRANOBETONSKI RADOVI |  |  |  | 0
D | KOLNIČKA KONSTRUKCIJA |  |  |  | 0
E | PROMETNA SIGNALIZACIJA |  |  |  | 0
F | KONTROLA KVALITETE |  |  |  | 0
| UKUPNO |  |  |  | 0
| PDV 25% |  |  |  | 0
| SVEUKUPNO |  |  |  | 0